## PL IO引脚列表
信号名 | 方向 | 管脚 | 端口说明
时钟
sys_clk | input | L18 | 系统时钟
复位
sys_rst_n | input | R15 | 系统复位，低有效
2个PL功能按键
key0 | input | H15 | PL_KEY0
key1 | input | L19 | PL_KEY1
LED
led 0 | output | H17 | PL_LED0
led 1 | output | H18 | PL_LED1
PL USB UART串口
uart_rxd | input | F18 | UART的接收
uart_txd | output | E18 | UART的发送
RS232 串口
uart_rxd | input | A17 | UART的接收
uart_txd | output | A16 | UART的发送
RS485
rs485_rx | input | U14 | RS485串口接收端
rs485_tx | output | U19 | RS485串口发送端
CAN
can_rx | input | M22 | CAN总线接收
can_tx | output | M21 | CAN总线发送
IIC总线（EEPROM/RTC实时时钟）
iic_scl | output | A18 | IIC时钟信号线
iic_sda | inout | A19 | IIC双向数据线
RGB LCD接口（显示）
lcd_rgb[0] | inout | R6 | RGB LCD蓝色0
lcd_rgb[1] | inout | T6 | RGB LCD蓝色1
lcd_rgb[2] | inout | U4 | RGB LCD蓝色2
lcd_rgb[3] | inout | T4 | RGB LCD蓝色3
lcd_rgb[4] | inout | V8 | RGB LCD蓝色4
lcd_rgb[5] | inout | W8 | RGB LCD蓝色5
lcd_rgb[6] | inout | W11 | RGB LCD蓝色6
lcd_rgb[7] | inout | W10 | RGB LCD蓝色7
lcd_rgb[8] | inout | AA9 | RGB LCD绿色0
lcd_rgb[9] | inout | AA8 | RGB LCD绿色1
lcd_rgb[10] | inout | AB2 | RGB LCD绿色2
lcd_rgb[11] | inout | AB1 | RGB LCD绿色3
lcd_rgb[12] | inout | W6 | RGB LCD绿色4
lcd_rgb[13] | inout | W5 | RGB LCD绿色5
lcd_rgb[14] | inout | U12 | RGB LCD绿色6
lcd_rgb[15] | inout | U11 | RGB LCD绿色7
lcd_rgb[16] | inout | AB7 | RGB LCD红色0
lcd_rgb[17] | inout | AB6 | RGB LCD红色1
lcd_rgb[18] | inout | AB5 | RGB LCD红色2
lcd_rgb[19] | inout | AB4 | RGB LCD红色3
lcd_rgb[20] | inout | Y11 | RGB LCD红色4
lcd_rgb[21] | inout | Y10 | RGB LCD红色5
lcd_rgb[22] | inout | Y9 | RGB LCD红色6
lcd_rgb[23] | inout | Y8 | RGB LCD红色7
lcd_hs | output | V4 | RGB LCD行同步
lcd_vs | output | V10 | RGB LCD场同步
lcd_de | output | V5 | RGB LCD数据使能
lcd_bl | output | AA6 | RGB LCD背光控制
lcd_clk | output | V9 | RGB LCD像素时钟
lcd_rst | output | AB9 | RGB LCD复位
RGB LCD接口（触摸）
touch_scl | output | Y4 | 触摸屏IIC接口的时钟
touch_sda | inout | AA7 | 触摸屏IIC接口的数据
touch_rst_n | output | W7 | 触摸屏的复位t_cs
touch_int | input | AA4 | 触摸屏的中断 t_pen
LVDS LCD接口
tx_out_p[0] | output | Y20 | 数据通道0，输出p端
tx_out_p[1] | output | W15 | 数据通道1，输出p端
tx_out_p[2] | output | W20 | 数据通道2，输出p端
tx_out_p[3] | output | U20 | 数据通道3，输出p端
tx_out_n[0] | output | Y21 | 数据通道0，输出n端
tx_out_n[1] | output | Y15 | 数据通道1，输出n端
tx_out_n[2] | output | W21 | 数据通道2，输出n端
tx_out_n[3] | output | V20 | 数据通道3，输出n端
tx_clk_p | output | AA21 | 输出时钟p端
tx_clk_n | output | AB21 | 输出时钟n端
HDMI IN
rstn_out | output | Y5 | 复位引脚
video _clk_in | input | Y6 | 像素时钟
video_de_in | input | AB10 | 像素有效信号
video_vs_in | input | U7 | 场同步信号
video_hs_in | input | R7 | 行同步信号
video_rgb_in [0] | input | AB7 | RGB数据
video_rgb_in [1] | input | AB6 | RGB数据
video_rgb_in [2] | input | AB5 | RGB数据
video_rgb_in [3] | input | AB4 | RGB数据
video_rgb_in [4] | input | Y11 | RGB数据
video_rgb_in [5] | input | Y10 | RGB数据
video_rgb_in [6] | input | Y9 | RGB数据
video_rgb_in [7] | input | Y8 | RGB数据
video_rgb_in [8] | input | AA9 | RGB数据
video_rgb_in [9] | input | AA8 | RGB数据
video_rgb_in [10] | input | AB2 | RGB数据
video_rgb_in [11] | input | AB1 | RGB数据
video_rgb_in [12] | input | W6 | RGB数据
video_rgb_in [13] | input | W5 | RGB数据
video_rgb_in [14] | input | U12 | RGB数据
video_rgb_in [15] | input | U11 | RGB数据
video_rgb_in [16] | input | R6 | RGB数据
video_rgb_in [17] | input | T6 | RGB数据
video_rgb_in [18] | input | U4 | RGB数据
video_rgb_in [19] | input | T4 | RGB数据
video_rgb_in [20] | input | V8 | RGB数据
video_rgb_in [21] | input | W8 | RGB数据
video_rgb_in [22] | input | W11 | RGB数据
video_rgb_in [23] | input | W10 | RGB数据
iic_scl | output | W12 | IIC时钟线
iic_sda | inout | V12 | IIC数据线
HDMI OUT
clk_hdmi_out_p | output | B19 | HDMI时钟通道P
clk_hdmi_out_n | output | B20 | HDMI时钟通道N
data_hdmi_out_p[0] | output | H19 | HDMI发送P 数据通道0
data_hdmi_out_n[0] | output | H20 | HDMI发送N 数据通道0
data_hdmi_out_p[1] | output | B16 | HDMI发送P 数据通道1
data_hdmi_out_n[1] | output | B17 | HDMI发送N 数据通道1
data_hdmi_out_P[2] | output | C18 | HDMI发送P 数据通道2
data_hdmi_out_n[2] | output | C19 | HDMI发送N 数据通道2
XADC
xadc_vp | input | L11 | ADC_P
xadc_vn | input | M12 | ADC_N
PL端网口（GE_PL）
ETH_RXD0 | input | E15 | RGMII输入数据RXD[0]
ETH_RXD1 | input | D15 | RGMII输入数据RXD[1]
ETH_RXD2 | input | F16 | RGMII输入数据RXD[2]
ETH_RXD3 | input | E16 | RGMII输入数据RXD[3]
ETH_RXC | input | D18 | RGMII接收数据时钟
ETH_RX_CTL | input | C19 | RGMII?????????PHY2_RXCTL?
ETH_TXD0 | output | G16 | RGMII输出数据TXD[0]
ETH_TXD1 | output | G15 | RGMII输出数据TXD[1]
ETH_TXD2 | output | D17 | RGMII输出数据TXD[2]
ETH_TXD3 | output | D16 | RGMII输出数据TXD[3]
ETH_TX_CTL | output | C15 | RGMII?????????PHY2_TXCTL?
ETH_TXC | output | B15 | RGMII???????PHY2_TXCK?
ETH_MDIO | inout | E20 | 以太网管理接口的双向数据
ETH_MDC | output | E19 | 以太网管理接口的时钟
摄像头接口（OV5640/OV7725）
cam_sgm_ctrl/cam_pwdn | output | C20 | OV7725时钟选择信号（0：使用引脚XCLK提供的时钟 1：使用摄像头自带的晶振提供时钟）/
OV5640电源休眠控制信号
cam_rst_n | output | E21 | cmos 复位信号，低电平有效
cam_vsync | input | F21 | cmos 场同步信号
cam_href | input | F22 | cmos 行同步信号
cam_pclk | input | D20 | cmos 数据像素时钟
cam_data[0] | input | B21 | cmos 数据
cam_data[1] | input | D21 | cmos 数据
cam_data[2] | input | B22 | cmos 数据
cam_data[3] | input | G19 | cmos 数据
cam_data[4] | input | D22 | cmos 数据
cam_data[5] | input | F19 | cmos 数据
cam_data[6] | input | C22 | cmos 数据
cam_data[7] | input | G17 | cmos 数据
cam_scl | output | A21 | cmos SCCB时钟信号线
cam_sda | inout | A22 | cmos SCCB双向数据线
音频（ES8388）
aud_scl | output | A18 | ES8388音频芯片IIC接口的时钟
aud_sda | inout | A19 | ES8388音频芯片IIC接口的数据
aud_adcdat | input | U5 | ES8388音频芯片解码后的数据
aud_dacdat | output | AB11 | 发送给ES8388音频芯片编码的数据
aud_lrc | output | U6 | ES8388音频芯片左右通道时钟
aud_mclk | output | U9 | ES8388音频芯片的主时钟
aud_bclk | output | AA11 | ES8388音频芯片的位时钟

## PS IO引脚列表
开发板PS IO引脚列表
信号名 | 管脚 | 端口说明
2个PS功能按键
ps_key[0] | MIO12 | PS按键KEY0
ps_key[1] | MIO11 | PS按键KEY1
3个PS_LED灯
ps_led[0] | MIO7 | PS_LED0
ps_led[1] | MIO8 | PS_LED1
QSPI FLASH
QSPI_CS# | MIO1 | QSPI FLASH的片选，低电平有效
QSPI_SCK | MIO6 | QSPI FLASH的时钟
QSPI_D0 | MIO2 | QSPI FLASH的数据位0
QSPI_D1 | MIO3 | QSPI FLASH的数据位1
QSPI_D2 | MIO4 | QSPI FLASH的数据位2
QSPI_D3 | MIO5 | QSPI FLASH的数据位3
PS UART
PS_UART_RXD | MIO14 | PS UART的接收
PS_UART_TXD | MIO15 | PS UART的发送
PS 以太网
ETH_TXCK | MIO16 | PS以太网RGMII接口的TX_CLK
ETH_TXD0 | MIO17 | PS以太网RGMII接口的TX_D0
ETH_TXD1 | MIO18 | PS以太网RGMII接口的TX_D1
ETH_TXD2 | MIO19 | PS以太网RGMII接口的TX_D2
ETH_TXD3 | MIO20 | PS以太网RGMII接口的TX_D3
ETH_TXCTL | MIO21 | PS以太网RGMII接口的TX_CTL
ETH_RXCK | MIO22 | PS以太网RGMII接口的RX_CLK
ETH_RXD0 | MIO23 | PS以太网RGMII接口的RX_D0
ETH_RXD1 | MIO24 | PS以太网RGMII接口的RX_D1
ETH_RXD2 | MIO25 | PS以太网RGMII接口的RX_D2
ETH_RXD3 | MIO26 | PS以太网RGMII接口的RX_D3
ETH_RXCTL | MIO27 | PS以太网RGMII接口的RX_CTL
ETH_MDC | MIO52 | PS以太网MDIO接口的时钟
ETH_MDIO | MIO53 | PS以太网MDIO接口的数据
PS USB接口
OTG_DIR | MIO29 | USB总线方向控制
OTG_STP | MIO30 | 数据传输的结束信号
OTG_NXT | MIO31 | 当前数据接收完成指示信号
OTG_CLK | MIO36 | PHY的时钟输出
OTG_DATA7 | MIO39 | 双向数据总线位7
OTG_DATA6 | MIO38 | 双向数据总线位6
OTG_DATA5 | MIO37 | 双向数据总线位5
OTG_DATA4 | MIO28 | 双向数据总线位4
OTG_DATA3 | MIO35 | 双向数据总线位3
OTG_DATA2 | MIO34 | 双向数据总线位2
OTG_DATA1 | MIO33 | 双向数据总线位1
OTG_DATA0 | MIO32 | 双向数据总线位0
SD卡
SD_CLK | MIO40 | SD卡的时钟信号
SD_CMD | MIO41 | SD卡的命令信号
SD_D0 | MIO42 | SD卡的DATA0
SD_D1 | MIO43 | SD卡的DATA1
SD_D2 | MIO44 | SD卡的DATA2
SD_D3 | MIO45 | SD卡的DATA3
eMMC存储器
eMMC_CCLK | MIO48 | eMMC的时钟信号
eMMC_CMD | MIO47 | eMMC的命令信号
eMMC_D0 | MIO46 | eMMC的DATA0
eMMC_D1 | MIO49 | eMMC的DATA1
eMMC_D2 | MIO50 | eMMC的DATA2
eMMC_D3 | MIO51 | eMMC的DATA3